## ЛСР по форме №4
Капитальный ремонт крыши по адресу: г. Южа, ул. Куйбышева, д. 26
(наименование стройки)
ЛОКАЛЬНЫЙ СМЕТНЫЙ РАСЧЕТ № 1
(локальная смета)
на | ремонтно-строительные работы
(наименование работ и затрат, наименование объекта)
Основание: ведомость объемов работ
| Сметная стоимость _______________________________________________________________________________________________ |  | ___________________________1074,037 |  | тыс. руб.
| строительных работ _______________________________________________________________________________________________ |  | _______________________________________________________________________________________________846,350 |  | тыс. руб.
| монтажных работ _______________________________________________________________________________________________ |  | _______________________________________________________________________________________________3,374 |  | тыс. руб.
| Средства на оплату труда _______________________________________________________________________________________________ |  | ___________________________13,552 |  | тыс. руб.
| Сметная трудоемкость _______________________________________________________________________________________________ |  | _______________________________________________________________________________________________1561,87 |  | чел.час
Составлен(а) в текущих (прогнозных) ценах по состоянию на 3 квартал 2016 г.
№ пп | Шифр и номер позиции норматива | Наименование работ и затрат, единица измерения | Количество | Стоимость единицы, руб. |  | Общая стоимость, руб. |  |  | Затраты труда рабочих, чел.-ч, не занятых обслуживанием машин
|  |  |  | всего | эксплуата- ции машин | Всего | оплаты труда | эксплуата- ция машин
|  |  |  | оплаты труда | в т.ч. оплаты труда |  |  | в т.ч. оплаты труда | на единицу | всего
1 | 2 | 3 | 4 | 5 | 6 | 7 | 8 | 9 | 10 | 11
Раздел 1.
1 | ФЕР08-07-001-02 Приказ Минстроя РФ от 30.01.14 №31/пр | Установка и разборка наружных инвентарных лесов высотой до 16 м: трубчатых для прочих отделочных работ (100 м2 вертикальной проекции для наружных лесов) НР (235,22 руб.): 122%*0.9 от ФОТ СП (145,68 руб.): 80%*0.85 от ФОТ | 0.57 | 725,16 375,84 | 6.1 | 413.34 | 214.23 | 3.48 | 43.5 | 24.8
2 | ФЕР46-04-008-04 Приказ Минстроя РФ от 30.01.14 №31/пр | Разборка покрытий кровель: из волнистых и полуволнистых асбестоцементных листов (100 м2 покрытия) НР (407,87 руб.): 110%*0.9 от ФОТ СП (245,13 руб.): 70%*0.85 от ФОТ | 3.322 | 154,66 124,02 | 30.64 | 513.78 | 411.99 | 101.79 | 15.9 | 52.82
3 |  | Строительный мусор (т) | 1.3288
4 | ФЕРр58-18-5 Приказ Минстроя РФ от 30.01.14 №31/пр | Смена обрешетки сплошным настилом из досок толщиной: до 50 мм (100 м2 сменяемой обрешетки) НР (3031,91 руб.): 83% от ФОТ СП (2374,39 руб.): 65% от ФОТ | 3.322 | 5541,91 1099,61 | 100.28 | 18410.23 | 3652.9 | 333.13 | 138.49 | 460.06
5 |  | Строительный мусор (т) | 9.401
6 | ФССЦ-102-0080 Приказ Минстроя России от 12.11.14 №703/пр | Доски необрезные хвойных пород длиной: 4-6,5 м, все ширины, толщиной 44 мм и более, II сорта (м3) | -17.27 | 832.7 |  | -14380.73
7 | ФССЦ-102-0060 Приказ Минстроя России от 12.11.14 №703/пр | Доски обрезные хвойных пород длиной: 4-6,5 м, шириной 75-150 мм, толщиной 44 мм и более, II сорта (м3) | 17.27 | 1320 |  | 22796.4
8 | ФЕРр58-5-4 Приказ Минстроя РФ от 30.01.14 №31/пр | Ремонт деревянных элементов конструкций крыш: смена стропильных ног из досок (100 м) НР (905,66 руб.): 83% от ФОТ СП (709,25 руб.): 65% от ФОТ | 0.96 | 2722,57 1136,62 | 17.45 | 2613.67 | 1091.16 | 16.75 | 133.25 | 127.92
9 |  | Строительный мусор (т) | 0.5414
10 | ФЕРр58-5-1 Приказ Минстроя РФ от 30.01.14 №31/пр | Ремонт деревянных элементов конструкций крыш: укрепление стропильных ног расшивкой досками с двух сторон (100 м) НР (90,33 руб.): 83% от ФОТ СП (70,74 руб.): 65% от ФОТ | 0.32 | 3598,85 340,09 | 31.6 | 1151.63 | 108.83 | 10.11 | 39.87 | 12.76
11 | ФЕРр69-10-1 Приказ Минстроя России от 12.11.14 №703/пр | Антисептирование древесины: водными растворами (100 м2 обработанной поверхности) НР (55,47 руб.): 78% от ФОТ СП (35,56 руб.): 50% от ФОТ | 3.322 | 90,17 21,41 | 1.74 | 299.54 | 71.12 | 5.78 | 2.51 | 8.34
12 | ФЕР26-02-014-01 Приказ Минстроя РФ от 30.01.14 №31/пр | Огнезащитное покрытие деревянных конструкций мансард и элементов кровли (100 м2 обрабатываемой поверхности) (ОЗП=1,15; ЭМ=1,25; ЗПМ=1,25; ТЗ=1,15; ТЗМ=1,25) НР (1307,38 руб.): 100%*0.9 от ФОТ СП (864,32 руб.): 70%*0.85 от ФОТ | 3.322 | 3798,31 437,28 | 183.81 | 12617.99 | 1452.64 | 610.62 | 47.63 | 158.23
13 | ФЕР11-01-050-01 Приказ Минстроя РФ от 30.01.14 №31/пр | Устройство пароизоляции из полиэтиленовой пленки в один слой насухо (100 м2 поверхности) (ОЗП=1,15; ЭМ=1,25; ЗПМ=1,25; ТЗ=1,15; ТЗМ=1,25) НР (124,45 руб.): 123%*0.9 от ФОТ СП (71,67 руб.): 75%*0.85 от ФОТ | 3.322 | 1528,08 33,84 | 2.18 | 5076.28 | 112.42 | 7.24 | 3.97 | 13.19
14 | ФЕР12-01-023-02 Приказ Минстроя РФ от 30.01.14 №31/пр | Устройство кровли из металлочерепицы по готовым прогонам: средней сложности (100 м2 кровли) (ОЗП=1,15; ЭМ=1,25; ЗПМ=1,25; ТЗ=1,15; ТЗМ=1,25) НР (1517,63 руб.): 120%*0.9 от ФОТ СП (776,38 руб.): 65%*0.85 от ФОТ | 3.322 | 10499,71 409,66 | 144,05 13,34 | 34880.04 | 1360.89 | 478,53 44,32 | 47.41 | 157.5
15 | ФССЦ-101-4136 Приказ Минстроя России от 12.11.14 №703/пр | Металлочерепица «Монтеррей» (м2) (ОЗП=1,15; ЭМ=1,25; ЗПМ=1,25; ТЗ=1,15; ТЗМ=1,25) | -425.2 | 70.5 |  | -29976.6
16 | ФССЦ-101-4528 Приказ Минстроя России от 12.11.14 №703/пр | Профнастил оцинкованный С21-1000-0,55 (м2) | 425.2 | 52.93 |  | 22505.84
17 | ФССЦ-101-2778 Приказ Минстроя России от 12.11.14 №703/пр | Сталь листовая оцинкованная толщиной листа: 0,5 мм (м2) | 9.2 | 45.82 |  | 421.54
18 | ФЕР12-01-012-01 Приказ Минстроя РФ от 30.01.14 №31/пр | Ограждение кровель перилами (устройство снегозадержателей) (100 м ограждения) (ОЗП=1,15; ЭМ=1,25; ЗПМ=1,25; ТЗ=1,15; ТЗМ=1,25) НР (23,61 руб.): 120%*0.9 от ФОТ СП (12,08 руб.): 65%*0.85 от ФОТ | 0.3 | 3170,11 67,97 | 69,23 4,9 | 951.03 | 20.39 | 20,77 1,47 | 7.67 | 2.3
19 | ФССЦ-201-0777 Приказ Минстроя России от 12.11.14 №703/пр | Конструктивные элементы вспомогательного назначения: с преобладанием профильного проката собираемые из двух и более деталей, с отверстиями и без отверстий, соединяемые на сварке (т) (ОЗП=1,15; ЭМ=1,25; ЗПМ=1,25; ТЗ=1,15; ТЗМ=1,25) | -0.09 | 10045 |  | -904.05
20 | Прайс | Снегозадержатели (м) (ОЗП=1,15; ЭМ=1,25; ЗПМ=1,25; ТЗ=1,15; ТЗМ=1,25) | 30 | 106.93 |  | 3207.9
21 | ФЕР12-01-010-01 Приказ Минстроя РФ от 30.01.14 №31/пр | Демонтаж мелких покрытий (брандмауэры, парапеты, свесы и т.п.) из листовой оцинкованной стали (100 м2 покрытия) (МДС36 п.3.3.1. Демонтаж (разборка) металлических конструкций ОЗП=0,7; ЭМ=0,7 к расх.; ЗПМ=0,7; МАТ=0 к расх.; ТЗ=0,7; ТЗМ=0,7) НР (64,45 руб.): 120%*0.9 от ФОТ СП (32,97 руб.): 65%*0.85 от ФОТ | 0.0884 | 689,6 673,23 | 16,37 1,89 | 60.96 | 59.51 | 1,45 0,17 | 78.93 | 6.98
22 |  | Строительный мусор (т) | 0.03536
23 | ФЕР12-01-010-01 Приказ Минстроя РФ от 30.01.14 №31/пр | Устройство мелких покрытий (брандмауэры, парапеты, свесы и т.п.) из листовой оцинкованной стали (100 м2 покрытия) (ОЗП=1,15; ЭМ=1,25; ЗПМ=1,25; ТЗ=1,15; ТЗМ=1,25) НР (105,92 руб.): 120%*0.9 от ФОТ СП (54,18 руб.): 65%*0.85 от ФОТ | 0.0884 | 10025,83 1106,02 | 29,23 3,38 | 886.28 | 97.77 | 2,58 0,30 | 129.66 | 11.46
24 | ФЕРр60-10-1 Приказ Минстроя РФ от 30.01.14 №31/пр | Исправление кладки вент.каналов (100 кирпичей) НР (49,16 руб.): 78% от ФОТ СП (39,7 руб.): 63% от ФОТ | 0.5 | 164,27 124,95 | 8,96 1,08 | 82.14 | 62.48 | 4,48 0,54 | 14.77 | 7.39
25 |  | Строительный мусор (т) | 0.255
26 | ФССЦ-404-0005 Приказ Минстроя России от 12.11.14 №703/пр | Кирпич керамический (1000 шт.) (ОЗП=1,15; ЭМ=1,25; ЗПМ=1,25; ТЗ=1,15; ТЗМ=1,25) | 0.05 | 1752.6 |  | 87.63
27 | ФЕРр61-31-1 Приказ Минстроя России от 12.11.14 №703/пр | Оштукатуривание поверхности вент. труб (100 м2 поверхности) НР (84,86 руб.): 79% от ФОТ СП (53,71 руб.): 50% от ФОТ | 0.088 | 2166,03 1220,71 | 1.87 | 190.61 | 107.42 | 0.16 | 131.4 | 11.56
28 | ФЕРр62-25-1 Приказ Минстроя РФ от 30.01.14 №31/пр | Огрунтовка вент. каналов под окраску (100 м2 обработанной поверхности) НР (2,61 руб.): 80% от ФОТ СП (1,63 руб.): 50% от ФОТ | 0.088 | 359,19 37,07 | 26.49 | 31.61 | 3.26 | 2.33 | 4.29 | 0.38
29 | ФЕРр62-26-4 Приказ Минстроя РФ от 30.01.14 №31/пр | Окраска по подготовленной поверхности вен. каналов: за 2 раза (100 м2 окрашиваемой поверхности) НР (8,87 руб.): 80% от ФОТ СП (5,55 руб.): 50% от ФОТ | 0.088 | 1096,29 126,06 | 98.61 | 96.47 | 11.09 | 8.68 | 14.59 | 1.28
30 | ФЕР26-01-039-01 Приказ Минстроя РФ от 30.01.14 №31/пр | Изоляция покрытий и перекрытий изделиями из волокнистых и зернистых материалов насухо (1 м3 изоляции) (ОЗП=1,15; ЭМ=1,25; ЗПМ=1,25; ТЗ=1,15; ТЗМ=1,25) НР (3930,73 руб.): 100%*0.9 от ФОТ СП (2598,65 руб.): 70%*0.85 от ФОТ | 38.64 | 1751,79 113,03 | 71.63 | 67689.17 | 4367.48 | 2767.78 | 12.17 | 470.25
31 | ФССЦ-104-0143 Приказ Минстроя России от 12.11.14 №703/пр | Плиты теплоизоляционные: перлитоцементные (м3) (ОЗП=1,15; ЭМ=1,25; ЗПМ=1,25; ТЗ=1,15; ТЗМ=1,25) | -39.41 | 1536.4 |  | -60549.52
32 | ФССЦ-104-0111 Приказ Минстроя России от 12.11.14 №703/пр | Плиты или маты теплоизоляционные (м3) | 39.41 | 542.4 |  | 21375.98
33 | ФЕРр54-3-1 Приказ Минстроя РФ от 30.01.14 №31/пр | Разборка подшивки: чистой из строганных досок (100 м2 подшивки) НР (37,77 руб.): 85% от ФОТ СП (35,55 руб.): 80% от ФОТ | 0.194 | 243,27 218,26 | 25,01 10,8 | 47.19 | 42.34 | 4,85 2,10 | 28.87 | 5.6
34 |  | Строительный мусор (т) | 0.4637
35 | ФЕР10-01-022-01 Приказ Минстроя РФ от 30.01.14 №31/пр | Подшивка: досками обшивки (100 м2 потолка) (ОЗП=1,15; ЭМ=1,25; ЗПМ=1,25; ТЗ=1,15; ТЗМ=1,25) НР (118,06 руб.): 118%*0.9 от ФОТ СП (59,53 руб.): 63%*0.85 от ФОТ | 0.194 | 4802,51 569,63 | 76,58 3,38 | 931.69 | 110.51 | 14,86 0,66 | 65.93 | 12.79
КОЗЫРЬКИ ПОДЪЕЗДОВ
36 | ФЕРм38-01-006-08 Приказ Минстроя РФ от 30.01.14 №31/пр | Изготовление металлоконструкций каркаса козырька (1 т конструкций) НР (40,81 руб.): 66% от ФОТ СП 0% от ФОТ | 0.05 | 9826,33 1222 | 1866 14,79 | 491.32 | 61.1 | 93,3 0,74 | 130 | 6.5
37 | ФЕР09-03-014-01 Приказ Минстроя РФ от 30.01.14 №31/пр | Монтаж металлоконструкций каркаса козырька (1 т конструкций) (ОЗП=1,15; ЭМ=1,25; ЗПМ=1,25; ТЗ=1,15; ТЗМ=1,25) НР (28,38 руб.): 90%*0.9 от ФОТ СП (25,32 руб.): 85%*0.85 от ФОТ | 0.05 | 1464,86 636,03 | 596,48 64,7 | 73.24 | 31.8 | 29,82 3,24 | 72.77 | 3.64
38 | ФССЦ-201-0843 Приказ Минстроя России от 12.11.14 №703/пр | Конструкции стальные индивидуальные: решетчатые сварные массой до 0,1 т (т) (ОЗП=1,15; ЭМ=1,25; ЗПМ=1,25; ТЗ=1,15; ТЗМ=1,25) | 0.05 | 11500 |  | 575
39 | ФЕР15-04-030-04 Приказ Минстроя РФ от 30.01.14 №31/пр | Масляная окраска металлических поверхностей: решеток, переплетов, труб диаметром менее 50 мм и т.п., количество окрасок 2 (100 м2 окрашиваемой поверхности) (ОЗП=1,15; ЭМ=1,25; ЗПМ=1,25; ТЗ=1,15; ТЗМ=1,25) НР (15,33 руб.): 105%*0.9 от ФОТ СП (7,58 руб.): 55%*0.85 от ФОТ | 0.0224 | 1202,65 724,03 | 3,66 0,18 | 26.94 | 16.22 | 0.08 | 81.72 | 1.83
ПОГРУЗКА И ВЫВОЗ СТРОИТЕЛЬНОГО МУСОРА
40 | ФЕРр69-9-1 Приказ Минстроя РФ от 30.01.14 №31/пр | Очистка помещений от строительного мусора (от предыдущего ремонта) (100 т мусора) НР (24,24 руб.): 78% от ФОТ СП (15,54 руб.): 50% от ФОТ | 0.02 | 1553,82 1553,82 |  | 31.08 | 31.08 |  | 214.32 | 4.29
41 |  | Строительный мусор (т) | 2
42 | ФССЦпг-01-01-01-041 Приказ Минстроя России от 12.11.14 №703/пр | Погрузочные работы при автомобильных перевозках: мусора строительного с погрузкой вручную (1 т груза) НР 0% от ФОТ СП 0% от ФОТ | 14.03 | 42.98 | 42.98 | 603.01 |  | 603.01
43 | ФССЦпг-03-21-01-030 Приказ Минстроя РФ от 30.01.14 №31/пр | Перевозка грузов автомобилями-самосвалами грузоподъемностью 10 т, работающих вне карьера, на расстояние: до 30 км I класс груза (1 т груза) НР 0% от ФОТ СП 0% от ФОТ | 14.03 | 19.29 | 19.29 | 270.64 |  | 270.64
Итого прямые затраты по смете в ценах 2001г. | [5 empty] | 113599.27 | 13498.63 | 5392,22 53,54 |  | 1561.87
Накладные расходы | [5 empty] | 12210.73
Сметная прибыль | [5 empty] | 8235.11
Итоги по смете:
Итоги по Строительным работам
Итоги по Поз. 1-35, 37-41 "Индекс СМР на 3 кв. 2016 г._Многоквартирные жилые дома_прочие СМР=6,34"
Конструкции из кирпича и блоков:
Итого Поз. 1 | [5 empty] | 413.34 | 214.23 | 3.48 |  | 24.8
Накладные расходы 122%*0.9 ФОТ (от 214,23) | [5 empty] | 235.22
Сметная прибыль 80%*0.85 ФОТ (от 214,23) | [5 empty] | 145.68
Итого c накладными и см. прибылью | [5 empty] | 794.24 |  |  |  | 24.8
Работы по реконструкции зданий и сооружений (усиление и замена существующих конструкций, разборка и возведение отдельных конструктивных элементов):
Итого Поз. 2 | [5 empty] | 513.78 | 411.99 | 101.79 |  | 52.82
Накладные расходы 110%*0.9 ФОТ (от 411,99) | [5 empty] | 407.87
Сметная прибыль 70%*0.85 ФОТ (от 411,99) | [5 empty] | 245.13
Итого c накладными и см. прибылью | [5 empty] | 1166.78 |  |  |  | 52.82
Материалы:
Итого Поз. 3, 16-17, 22, 25, 32, 34, 41 | [5 empty] | 44303.36
Крыши, кровли (ремонтно-строительные):
Итого Поз. 4-10 | [5 empty] | 30591.2 | 4852.89 | 359.99 |  | 600.74
Накладные расходы 83% ФОТ (от 4 852,89) | [5 empty] | 4027.9
Сметная прибыль 65% ФОТ (от 4 852,89) | [5 empty] | 3154.38
Итого c накладными и см. прибылью | [5 empty] | 37773.48 |  |  |  | 600.74
Прочие ремонтно-строительные работы:
Итого Поз. 11, 40 | [5 empty] | 330.62 | 102.2 | 5.78 |  | 12.63
Накладные расходы 78% ФОТ (от 102,20) | [5 empty] | 79.72
Сметная прибыль 50% ФОТ (от 102,20) | [5 empty] | 51.1
Итого c накладными и см. прибылью | [5 empty] | 461.44 |  |  |  | 12.63
Теплоизоляционные работы:
Итого Поз. 12, 26, 30-31 | [5 empty] | 19845.27 | 5820.12 | 3378.4 |  | 628.48
Накладные расходы 100%*0.9 ФОТ (от 5 820,12) | [5 empty] | 5238.11
Сметная прибыль 70%*0.85 ФОТ (от 5 820,12) | [5 empty] | 3462.97
Итого c накладными и см. прибылью | [5 empty] | 28546.35 |  |  |  | 628.48
Полы:
Итого Поз. 13 | [5 empty] | 5076.28 | 112.42 | 7.24 |  | 13.19
Накладные расходы 123%*0.9 ФОТ (от 112,42) | [5 empty] | 124.45
Сметная прибыль 75%*0.85 ФОТ (от 112,42) | [5 empty] | 71.67
Итого c накладными и см. прибылью | [5 empty] | 5272.4 |  |  |  | 13.19
Кровли:
Итого Поз. 14-15, 18-21, 23 | [5 empty] | 9105.56 | 1538.56 | 503,33 46,26 |  | 178.24
Накладные расходы 120%*0.9 ФОТ (от 1 584,82) | [5 empty] | 1711.61
Сметная прибыль 65%*0.85 ФОТ (от 1 584,82) | [5 empty] | 875.61
Итого c накладными и см. прибылью | [5 empty] | 11692.78 |  |  |  | 178.24
Печные работы (ремонтно-строительные):
Итого Поз. 24 | [5 empty] | 82.14 | 62.48 | 4,48 0,54 |  | 7.39
Накладные расходы 78% ФОТ (от 63,02) | [5 empty] | 49.16
Сметная прибыль 63% ФОТ (от 63,02) | [5 empty] | 39.7
Итого c накладными и см. прибылью | [5 empty] | 171 |  |  |  | 7.39
Штукатурные работы (ремонтно-строительные):
Итого Поз. 27 | [5 empty] | 190.61 | 107.42 | 0.16 |  | 11.56
Накладные расходы 79% ФОТ (от 107,42) | [5 empty] | 84.86
Сметная прибыль 50% ФОТ (от 107,42) | [5 empty] | 53.71
Итого c накладными и см. прибылью | [5 empty] | 329.18 |  |  |  | 11.56
Малярные работы (ремонтно-строительные):
Итого Поз. 28-29 | [5 empty] | 128.08 | 14.35 | 11.01 |  | 1.66
Накладные расходы 80% ФОТ (от 14,35) | [5 empty] | 11.48
Сметная прибыль 50% ФОТ (от 14,35) | [5 empty] | 7.18
Итого c накладными и см. прибылью | [5 empty] | 146.74 |  |  |  | 1.66
Перекрытия (ремонтно-строительные):
Итого Поз. 33 | [5 empty] | 47.19 | 42.34 | 4,85 2,10 |  | 5.6
Накладные расходы 85% ФОТ (от 44,44) | [5 empty] | 37.77
Сметная прибыль 80% ФОТ (от 44,44) | [5 empty] | 35.55
Итого c накладными и см. прибылью | [5 empty] | 120.51 |  |  |  | 5.6
Деревянные конструкции:
Итого Поз. 35 | [5 empty] | 931.69 | 110.51 | 14,86 0,66 |  | 12.79
Накладные расходы 118%*0.9 ФОТ (от 111,17) | [5 empty] | 118.06
Сметная прибыль 63%*0.85 ФОТ (от 111,17) | [5 empty] | 59.53
Итого c накладными и см. прибылью | [5 empty] | 1109.28 |  |  |  | 12.79
Строительные металлические конструкции:
Итого Поз. 37-38 | [5 empty] | 648.24 | 31.8 | 29,82 3,24 |  | 3.64
Накладные расходы 90%*0.9 ФОТ (от 35,04) | [5 empty] | 28.38
Сметная прибыль 85%*0.85 ФОТ (от 35,04) | [5 empty] | 25.32
Итого c накладными и см. прибылью | [5 empty] | 701.94 |  |  |  | 3.64
Отделочные работы:
Итого Поз. 39 | [5 empty] | 26.94 | 16.22 | 0.08 |  | 1.83
Накладные расходы 105%*0.9 ФОТ (от 16,22) | [5 empty] | 15.33
Сметная прибыль 55%*0.85 ФОТ (от 16,22) | [5 empty] | 7.58
Итого c накладными и см. прибылью | [5 empty] | 49.85 |  |  |  | 1.83
Итого | [5 empty] | 132639.33 |  |  |  | 1555.37
Всего с учетом "Индекс СМР на 3 кв. 2016 г._Многоквартирные жилые дома_прочие СМР=6,34" | [5 empty] | 840933.35 |  |  |  | 1555.37
Итоги по Поз. 42-43 "Автомобильные перевозки на 3 кв. 2016 г. СМР=6,2"
Погрузо-разгрузочные работы:
Итого Поз. 42 | [5 empty] | 603.01 |  | 603.01
Перевозка грузов автотранспортом:
Итого Поз. 43 | [5 empty] | 270.64 |  | 270.64
Итого | [5 empty] | 873.65
Всего с учетом "Автомобильные перевозки на 3 кв. 2016 г. СМР=6,2" | [5 empty] | 5416.63
Итого | [5 empty] | 846349.98 |  |  |  | 1555.37
Итоги по Монтажным работам
Изготовление в построечных условиях материалов и полуфабрикатов, металлических и трубопроводных заготовок (Норматив СП необходимо указать при составлении сметы):
Итого Поз. 36 | [5 empty] | 491.32 | 61.1 | 93,30 0,74 |  | 6.5
Накладные расходы 66% ФОТ (от 61,84) | [5 empty] | 40.81
Итого c накладными и см. прибылью | [5 empty] | 532.13 |  |  |  | 6.5
Итого | [5 empty] | 532.13 |  |  |  | 6.5
Всего с учетом "Индекс СМР на 3 кв. 2016 г._Многоквартирные жилые дома_прочие СМР=6,34" | [5 empty] | 3373.7 |  |  |  | 6.5
Итого | [5 empty] | 849723.68 |  |  |  | 1561.87
Справочно, в ценах 2001г.:
Основная заработная плата | [5 empty] | 13498.63
Материалы | [5 empty] | 94708.42
Машины и механизмы | [5 empty] | 5392.22
в том числе заработная плата машинистов | [5 empty] | 53.54
Накладные расходы | [5 empty] | 12210.73
Сметная прибыль | [5 empty] | 8235.11
Временные здания и сооружения ГСНр-81-05-01-2001 Табл.1 п.2.2 Крыши (кровли) 0,4% | [5 empty] | 3398.89
Итого | [5 empty] | 853122.57
Производство работ в зимнее время ГСНр-81-05-02-2001 п.2.1 Крыша (кровля) с покрытием из штучных материалов 1,02*1,1 = 1,12% | [5 empty] | 9554.97
Итого | [5 empty] | 862677.54
Строительный контроль | [5 empty] | 19062.21
Итого | [5 empty] | 881739.75
Стоимость подготовки сметной документации Расчет №1 | [5 empty] | 4145.63
Проверка достоверности определения сметной стоимости Договор | [5 empty] | 6468.64
Итого | [5 empty] | 892354.02
Непредвиденные затраты 2% | [5 empty] | 17847.08
Итого с непредвиденными | [5 empty] | 910201.1
НДС 18% | [5 empty] | 163836.2
ВСЕГО по смете | [5 empty] | 1074037.3 |  |  |  | 1561.87
Утверждаю
Директор ООО «ЖилСтройРемонт»
_________________ Ефремов В. Е.
Согласовано
| Технический директор |  | Начальник отдела технического заказчика
| НО «Региональный Фонд капитального ремонта |  | НО «Региональный фонд капитального ремонта
| многоквартирных домов Ивановской области» |  | многоквартирных домов Ивановской области»
| _______________ Кондратьев Р. А. |  | _______________ Ковченкова Е. М.